## Sheet1
JAPAN | EN
点火時期 | TPRVL
ｱｲﾄﾞﾙRPMﾓｸﾋｮｳ | TPRVU
EVAPﾊﾟｰｼﾞS/V | MM_TPRVL
EGR制御ﾊﾞﾙﾌﾞ | MM_TPRVU
ﾊﾟﾜ- ﾊﾞﾗﾝｽ | EV mode switch
(TBD) | Charge mode switch
吸気側V/T角度 | Ignition switch signal
排気側V/T角度 | High voltage connector 1 interlock detection flag
ｴﾝｼﾞﾝﾏｳﾝﾄ | Brake switch
燃料ﾎﾟﾝﾌﾟﾘﾚ- | ECO mode switch
可変吸気 S/V 1 | F/S relay
ｷｬﾆｽﾀﾄﾞﾚｲﾝｶｯﾄS/V | M/C relay
EGRコントロールバルブ | REVERSE LAMP RELAY
ウェイストゲートアクチュエータ | Reverse lamp relay monitor
エンジン冷却水バイパスバルブ | HV P main relay active
ｽｰﾊﾟﾁｬｰｼﾞｬｸﾗｯﾁﾘﾚｰ | HV P main relay active monitor
TCバイパスバルブ | HV N main relay active
ｸ-ﾘﾝｸﾞﾌｧﾝ ﾃﾞｭ-ﾃｨ- | HV N main relay active monitor
可変吸気 S/V 2 | HV pre charge relay active
エンジン冷却電動ウオータポンプ | HV pre chg relay active monitor
VCRシステム | Electric shift warning (red)
ADM/V目標角 | Shift P warning lamp
ADM/V開度 | (TBD) Initial diagnosis result output
ADM/Vポジションセンサ | (TBD)MG_TorqueLimit_Discrimination
ｽｲｵﾝ ｾﾝｻ | Idle request
ｼｬｿｸ ｾﾝｻ | Fuel cut request
ﾊﾞｯﾃﾘ ﾃﾞﾝｱﾂ | Engine start request
EGRｵﾝﾄﾞ ｾﾝｻ | Engine stop request
ｷｭｳｷｵﾝ ｾﾝｻ | Engine stop inhibit req (ECM)
ﾃﾝｶ ｼﾞｷ | Fuel cut inhibit request (ECM)
ｶｷｭｳｱﾂ ｾﾝｻ | EV driving request (ECM)
MM_EVAP | Fuel cut request (ECM)
ﾊﾟｰｼﾞCONT S/V | Power limit request (ECM)
ﾈﾝｵﾝ ｾﾝｻ(ﾀﾝｸ) | Engine speed limit req (ECM)
EGR CONT S/V | Engine stop permit
ﾈﾝﾘｮｳ ｹﾞ-ｼﾞ | Engine run
ｴﾊﾞﾎﾟ ｼｽﾃﾑ ｱﾂ | Engine start low temperature
ｾﾞｯﾀｲｱﾂ ｾﾝｻ | Generator control mode
ｹｲｻﾝ ﾌｶﾁ | First explosion judge
O2ｾﾝｻ2 B1 | DC/DC converter temp sensor
O2ｾﾝｻ2 B2 | DC/DC converter terminal
MM_TVO1 | Voltage control (active test)
ﾕｵﾝ ｾﾝｻ | DC/DC converter active req
ｸｳﾈﾝﾋ ﾎｾｲ B1 | DC/DC converter status
ｸｳﾈﾝﾋ ﾎｾｲ B2 | DC/DC converter stop request
ﾀｲｷｱﾂ ｾﾝｻ | DC/DC converter correct error
(TBD)EVAP leak diagnosis monitor | DC/DC outpt overvoltage error
ﾃﾝｶｼﾞｷ ﾁｮｳｾｲ | DC/DC outpt Low voltage error
ｱｲﾄﾞﾙ ﾁｮｳｾｲ | DC/DC Input overvoltage error
ﾌﾝｼｬ ｼﾞｷ | DC/DC Input Low voltage error
IN VTC ｶｸﾄﾞB1 | DC/DC overheat stop signal
IN VTC S/V B1 | DC/DC overheat limitation sig
IN VTC S/V B2 | HV power supply status
TK_MM_GSM8RE | System main relay outpt stats
MALPRVL | Brake pedal position switch
MALPRVU | Speedometer display
ｸｳﾈﾝﾋ/Sﾋ-ﾀ B1 | (TBD) Vehicle speed blink request flag
ｸｳﾈﾝﾋ/Sﾋ-ﾀ B2 | Dstnce Range disp forced req
SOC | S mode
空燃比学習条件B2 | TAS learning start permission
EGR差圧 | Hood switch signal
EGR学習完了 | Distance Range flashing req
IN VTC ｶｸﾄﾞB2 | Rear defogger
EXH VTC ｶｸﾄﾞB1 | (TBD) EconomyModeLamp
EXH VTC ｶｸﾄﾞB2 | Power limit indicator lamp
ウエストゲートバルブ全閉学習B2 | EV Lamp
EGRバルブポジション | Eng oil pressure warning lamp
W/GアクチュエータポジションB1 | Blower fan activation
W/GアクチュエータポジションB2 | Parking brake switch
ラジエータ冷却水温度 | (TBD) LBC strong current connector mating detection flag
点火時期 1 | HV battery empty
エンジンオイルプレッシャスイッチ | (TBD) LB_MainRelayOn_flag
ﾌｧﾝ ﾃﾞｭ-ﾃｨ | (TBD) brake operation monitor
AC ｴﾊﾞｵﾝﾄﾞ | Torque control stop judge
AC ｴﾊﾞ ﾓｸﾋｮｳ | Accel opening angle limit (low)
ｵﾙﾀ ﾃﾞｭ-ﾃｨ | (TBD)Engine inlet coolant temperature
アクセルペダル開度 | Off-line idle air flow rate
ﾌｭｰｴﾙﾎﾟﾝﾌﾟﾃﾞｭｰﾃｨ | SRT diagnosis area information4
ﾊﾞｯﾃﾘ温度ｾﾝｻ | SRT diagnosis area information5
ｽﾛｯﾄﾙ固着回数 B1 | Switch input information4
ｽﾛｯﾄﾙ固着回数 B2 | Reserved
ｵﾙﾀﾈｰﾀ回転数 | Switch input information0
ｵﾙﾀﾈｰﾀ温度 | SRT Diagnosis completion Status0
ｴﾝｼﾞﾝﾘｽﾀｰﾄB/R固着回数 | SRT Diagnosis completion Status1
サブバッテリ温度センサ | SRT Diagnosis completion Status2
サブバッテリ電圧 | SRT Diagnosis result information0
サブスタ-タ&ジェネレ-タ状態 | SRT Diagnosis result information1
A/グリルシャッタ位置 | SRT Diagnosis result information2
燃料噴射開始時期 step1 | SRT diagnosis area information0
最新GPF再生状況 | SRT diagnosis area information1
GPF内部温度 | SRT diagnosis area information2
インジェクタオフセット学習 | SRT Diagnosis completion Status3
ｴﾝｼﾞﾝ ｶｲﾃﾝｽｳ | SRT Diagnosis completion Status4
ﾃﾝﾄｳｺﾞｿｳｺｳｷｮﾘ | SRT Diagnosis completion Status5
ｴｱ ﾌﾛｰ ｾﾝｻ B1 | Not used
ｴｱ ﾌﾛｰ ｾﾝｻ B2 | SRT Diagnosis result information3
ﾌﾝｼｬ ﾊﾟﾙｽ B1 | SRT Diagnosis result information4
ﾌﾝｼｬ ﾊﾟﾙｽ B2 | SRT Diagnosis result information5
ｷﾎﾝ ﾌﾝｼｬﾘｮｳ | SRT diagnosis area information3
ｸｳｷ ﾘｭｳﾘｮｳ | SUPPLIER #
ﾈﾝｱﾂ ｾﾝｻ | CALIB #
ｱｸｾﾙ ｾﾝｻ 1 | HARDWARE #
ｱｸｾﾙ ｾﾝｻ 2 | SOFTWARE #
ｽﾛｯﾄﾙ ｾﾝｻ1 B1 | EDITION #
ｽﾛｯﾄﾙ ｾﾝｻ2 B1 | DIAG ID
ﾈﾝﾘｮｳ ﾌﾝｼｬ B1 | (TBD)
ﾈﾝﾘｮｳ ﾌﾝｼｬ B2 | EX VTC S/V B1
ﾏｽﾀﾊﾞｯｸ圧力ｾﾝｻ | EX VTC S/V B2
ETCﾎｾｲﾘｭｳﾘｮｳ | (TBD)LB_MainRelayOn_flag
ﾆｭｳﾘｮｸﾌﾟ-ﾘRPM | (TBD)EconomyModeLamp
ｼｬｿｸ | Idle air volume learning
ｱｲﾄﾞﾙ燃圧下限 | IDLE FUEL PRES MIN
ｱｲﾄﾞﾙ燃圧上限 | IDLE FUEL PRES MAX
ﾀﾝﾌﾞﾙ POS ｾﾝｻ | Air/Fuel sensor1 (bank 1)
ﾚｲﾊﾞｲｱﾂﾘｮｸｾﾝｻ | Exhaust gas temperature sensor 1 bank 1
ｸｳﾈﾝﾋ ｾﾝｻ1 B1 | Lower limit intake air mass (IDLE)
ｸｳﾈﾝﾋ ｾﾝｻ1 B2 | Upper limit intake air mass (IDLE)
ﾓｰﾀB ﾄﾙｸ | Cylinder intake air mass
ASCD ｼｬｿｸ ｾﾝｻ | Injection total fuel mass bank 1
ASCD ｾｯﾃｲｼｬｿｸ | B/FUEL SCHDL
BATﾃﾞﾝﾘｭｳｾﾝｻ | Engine inlet coolant temperature
EONV用走行距離 | Current deterioration value
ｸｳﾈﾝﾋﾁｮｳｾｲB1 | Deterioration value - OCS warning 3
ｸｳﾈﾝﾋﾁｮｳｾｲB2 | Deterioration value - OCS warning 2
ｽﾛｯﾄﾙ ｾﾝｻ1 B2 | Deterioration value - OCS warning 1
ｽﾛｯﾄﾙ ｾﾝｻ2 B2 | Total distance - OCS warning 3
SL 目標ｼｬｿｸ | Total distance - OCS warning 2
過給圧S/Vﾃﾞｭｰﾃｨ | Total distance - OCS warning 1
高圧燃料ﾎﾟﾝﾌﾟ角度 | Deterioration value - OcS reset 3
ﾈﾝｱﾂｾﾝｻ電圧 | Deterioration value - OcS reset 2
ｴﾝｼﾞﾝｵｲﾙ圧力ｾﾝｻ | Deterioration value - OcS reset 1
低圧燃圧ｾﾝｻ | Total distance - OCS reset 3
低圧燃圧ｾﾝｻ電圧 | Total distance - OCS reset 1
ECM温度1 | Total distance - OCS reset 2
ECM温度2 | Direct injection pulse bank 1
ｽﾀｰﾀ作動回数 | CURRENT ENG W/P SPEED
ﾊﾞｯﾃﾘ放電電流積算 | UNKNOWN
ｵﾙﾀﾈｰﾀ目標電圧 | EGR valve position sensor
目標ｴﾝｼﾞﾝﾄﾙｸ | Target engine torque
空燃比学習回数B2 | Engine oil pressure sensor
空燃比学習回数B1 | Air fuel ratio adjustment (bank 1)
Gｾﾝｻ | High/Pressure fuel pump angle
ﾊﾞｲﾊﾟｽﾊﾞﾙﾌﾞ開度 | Throttle sensor 2 (bank 1)
ﾊﾞｲﾊﾟｽﾊﾞﾙﾌﾞﾎﾟｼﾞｼｮﾝｾﾝｻ1 | Throttle sensor 1 (bank 1)
ﾊﾞｲﾊﾟｽﾊﾞﾙﾌﾞﾎﾟｼﾞｼｮﾝｾﾝｻ2 | Engine speed
SCマグネットクラッチ締結回数 | Direct injection Start of Injection timing step1
エアフローセンサ（周波数）B1 | Mass air flow sensor bank 1
サブバッテリ放電電流積算 | Throttle stack count (bank 1)
サブバッテリ電流センサ電圧 | Fuel pump duty
空燃比センサ大気補正B2 | Accelerator pedal position
空燃比センサ大気補正B1 | EGR differential pressure
空燃比センサ大気補正更新B2 | Air fuel ratio sensor 1 heater (bank 1)
空燃比センサ大気補正更新B1 | MALPRVU
EGRバルブポジションセンサ | MALPRVL
排気温センサ1 B1 | INT/V TIM(B1)
排気温センサ1 B2 | Manifold pressure sensore
フューエルポンプ作動電圧 | Barometric pressure sensor
燃圧センサ | Air fuel ratio compensation (bank 1)
燃圧 | Engine oil temperature
インタークーラ温度センサB1 | Heater oxygen sensor 2 (bank 1)
エアフローセンサB2（周波数） | Caluclated load value
W/G ACTポジションセンサB1 | Fuel tank temperature sensor
W/G ACTポジションセンサB2 | Purge control solenoid valve
エンジン冷却水B/Vポジション | Ignition timing 1
目標ENGウオータポンプ回転数 | Intake air temperature sensor
実ENGウオータポンプ回転数 | EGR temperature sensor
P314F検出要因 | Battery voltage
P3151検出要因 | Vehicle speed sensor
P0510検出要因 | Coolant temperature/system
P314C検出要因 | Idle stop inhibit request
P314D検出要因 | Engine learning request 1
P314E検出要因 | Engine learning request 2
I/S：スタータリレー | READY state
I/S禁止：インジェクタ保護要求 | Engine learning
I/S：可変圧縮比判定 | MIL ON request
DI ﾌﾝｼｬ ﾊﾟﾙｽ B1 | Engine fuel cut request
DI ﾌﾝｼｬ ﾊﾟﾙｽ B2 | COMBUSTION
VCRアクチュエータ位置 | Heated oxygen sensor 2 monitor (bank 1)
OCSリセット時走行距離1 | Idle position
OCSリセット時走行距離2 | Start signal
OCSリセット時走行距離3 | GPF regeneration practice
OCSリセット時オイル劣化値1 | Heated oxygen sensor2 heater (bank 1)
OCSリセット時オイル劣化値2 | Fuel pump relay
OCSリセット時オイル劣化値3 | Heater fan switch
OCS警告時走行距離1 | GPF regeneration suppression
OCS警告時走行距離2 | GPF service regeneration
OCS警告時走行距離3 | GPF internal temperature
OCS警告時オイル劣化値1 | Service regeneration status
OCS警告時オイル劣化値2 | Accel opening angle limitation (low)
OCS警告時オイル劣化値3 | High voltage battery empty
現在オイル劣化値 | Power limitation indicator lamp
エンジンベーシスパーツ値 1 | Distance Range flashing request
エンジンベーシスパーツ値 2 | Distance range display forced request
ターボオーバースピード1 B1 | Speed meter display
ターボオーバースピード1 B2 | DC/DC converter overheat limitation signal
ターボオーバースピード2 B1 | DC/DC converter overheat stop signal
ターボオーバースピード2 B2 | DC/DC converter Input overvoltage error
総燃料噴射量（バンク1） | DC/DC converter output low voltage error
総燃料噴射量（バンク2） | DC/DC converter output overvoltage error
シリンダ吸入空気量 | DC/DC converter temperature sensor
吸入空気量下限（アイドル時） | Back up lamp relay monitor
吸入空気量上限（アイドル時） | High voltage pre charge relay active
電動ウオータポンプ1 DUTY | EV driving request (ECM)
ｽﾉｰ ﾓｰﾄﾞSW | Engine speed limitation request (ECM)
ﾃﾞﾝｷ ﾌｶ ｼﾝｺﾞｳ | MM_USRVL
ｴｱｺﾝ ｼﾝｺﾞｳ | MM_USRVU
ﾊﾟﾜｽﾃ ｼﾝｺﾞｳ
P/N ﾎﾟｼﾞｼｮﾝSW
EGRオープン診断 P1402
EGRクローズ診断 P0400
パージシステム(フロー)診断
パージコントロールバルブ機能診断 P1444
O2ｾﾝｻ2診断1 B2
O2ｾﾝｻ2診断1 B1
RrO2センサリーン出力異常(B2)
RrO2センサリーン出力異常(B1)
RrO2センサリッチ出力異常(B2)
RrO2センサリッチシフト(B1)
O2ｾﾝｻ2診断2 B2
O2ｾﾝｻ2診断2 B1
EGRオープン診断
EGRクローズ診断
パージコントロールバルブ機能診断
EVAPリーク診断
EVAPリーク診断準備
システム1診断A B2
システム1診断A B1
A/Fセンサ異常電圧診断
A/Fセンサ異常電圧診断(B1)
A/Fセンサリッチシフト(B2)
A/Fセンサリッチシフト(B1)
A/Fセンサリーンシフト(B2)
A/Fセンサリーンシフト(B1)
A/Fセンサ断線1/2(B2)
空燃比ｾﾝｻ1診断1 B2
空燃比ｾﾝｻ1診断1 B1
空燃比ｾﾝｻ1診断2 B2
空燃比ｾﾝｻ1診断2 B1
診断ステージ1完了 B2
診断ステージ1完了 B1
システム1診断B B2
システム1診断B B1
A/F不均衡診断（CPS）状態
空燃比ｾﾝｻ1診断3 B2
空燃比ｾﾝｻ1診断3 B1
C/U部品番号
Virgin Flag
水温センサ
車速センサ
バッテリ電圧
EGR温度センサ
フューエルポンプデユーテイ
電動ウオータポンプ2 DUTY
出力制限理由
車速
12Vバッテリ電圧
ｳｫｰﾀﾎﾟﾝﾌﾟ1
ウォータポンプ1目標デューティ
ウォータポンプ1実速度デューティ
VCMモード
VCM電源電圧（起動時）
F/Sリレー電圧
目標ギヤ位置
実ギヤ位置
EVシステム警告灯信号
駆動モータ可能出力MAX
駆動モータ回生可能電力MAX
消費電力（モータ）
シフト判定
発電機トルク（下限）
高電圧冷却水温
車輪回転差学習値
駆動モータ温度
実ジェネレータトルク
DC/DCｺﾝﾊﾞｰﾀ指令電圧
READY回数
積算READY時間
アクセルセンサ1電圧
目標モータトルク
(TBD)DC/DC作動積算時間
シフト状態
VCM状態
エンジン回転数
冷媒圧力センサ
目標アイドル回転数
エンジントルク上限値
エンジントルク下限値
フューエルカット気筒数
駆動モータ出力制限値（INV）
実モータトルク
モータ回転数
回生トルク制限値（インバータ）
モード許可状態
モード4
MIL点灯要求
HVバッテリ残量表示
システムメインリレーNG履歴
システムメインリレーカット回数
オドメータ表示
航続可能距離表示（バー）
航続可能距離表示（値）
ギヤ表示
目標ジェネレータ回転数
実ジェネレータ回転数
発電機トルク（上限）
ジェネレータ状態
外気温
極低温エンジン始動
ジェネレータ制御モード
初爆判定
HEVシステム状態
目標ジェネレータトルク
クーリングファン指令DUTY
アクセル開度
DC/DCコンバータ異常判定
DC/DC出力過電圧異常
DC/DC出力低電圧異常
DC/DC入力過電圧異常
DC/DC入力低電圧異常
DC/DC過熱時出力停止信号
DC/DC過熱時出力制限信号
高電圧供給状態
システムメインリレー出力状態
ブレーキペダルポジションスイッチ
スピードメータ表示
航続可能距離強制表示
Sモード
TAS学習開始許可
フードスイッチ信号
航続可能距離点滅要求
リヤデフォッガ
出力制限表示灯
EV表示灯
エンジン油圧警告灯
ブロアファン作動
パーキングブレーキSW
HV バッテリエンプティ
走行状態表示1
走行状態表示3
アクセルセンサ2電圧
DC/DCコンバータ作動積算時間
ウオータポンプ1作動積算時間
ウオータポンプ1 ON/OFF回数
消費電力（A/C COMP）
システムメインリレーカット回数（高電圧バッテリ過電流）
IRセンサ信号P-P電圧
HVバッテリ残量
高精度車速
負圧センサ（VCM）
負圧センサ（ECM）
大気圧センサ（ECM）
吸気温センサ
燃料残量信号
目標エンジントルク
エンジントルク
目標アイドル回転上限値
目標アイドル回転下限値
エンジン回転制限レベル（ECM）
HVバッテリ出力可能力（short）
整備モード要求
整備モード
HVバッテリ入力可能力（base）
HVバッテリ入力可能力（2sec）
HVバッテリ出力可能力（base）
HVバッテリ出力可能力（2sec）
HVバッテリ電圧(MAX)
HVバッテリ電圧(MIN)
HVバッテリ残量（%）
(TBD)充電電力上昇変化率
(TBD)バッテリメインリレーカット要求
(TBD)LBC起動ステータス(コーションランプ点灯要求、F/S用)
(TBD)スリープ準備完了フラグ
HVバッテリ電圧
HVバッテリ電流
(TBD)最大充電電力
(TBD)充電可能電力
(TBD)放電可能電力
IRセンサ信号
モータインバータDC入力電圧
(TBD)駆動モータインバータステータス
(TBD)MCスリープ準備完了フラグ
(TBD)MC出力制限理由
(TBD)目標シフトポジション
(TBD)実シフトポジション
(TBD)フェールステータス
(TBD)PBWスリープ準備完了フラグ
(TBD)ｺﾝｻﾙﾄ用目標車速
DC/DCコンバータ出力電圧
DC/DCコンバータ出力電流
BATTファン作動要求（DC/DC）
DC/DCコンバータ温度
(TBD)ASR静的トルク要求
(TBD)MSRトルク要求
(TBD)トルクコントロールタイプ
(TBD)ASR動的トルク要求
(TBD)車輪回転数（FR）
(TBD)車輪回転数（FL）
エンジンフード状態
軽衝突判定
衝突検知情報
設定1記憶値
設定2記憶値
設定3記憶値
設定4記憶値
設定5記憶値
設定1表示値
設定2表示値
設定3表示値
設定4表示値
設定5表示値
作動音設定記憶
作動音設定要求
(TBD)13制御禁止要求
(TBD)SIGMA情報クリアコマンド
(TBD)統計処理クリアコマンド
EVモードスイッチ
チャージモードスイッチ
イグニッションスイッチ信号
高電圧コネクタ1接続検知フラグ
ブレーキスイッチ
ECOモードスイッチ
F/Sリレー
M/Cリレー
ﾘﾊﾞｰｽﾗﾝﾌﾟﾘﾚｰ
リバースランプリレーモニタ
HVメインリレー +駆動
HVメインリレー +駆動モニタ
HVメインリレー -駆動
HVメインリレー -駆動モニタ
HVプリチャージリレー駆動
HVプリチャージリレー駆動モニタ
電制シフト警告灯（赤）
P戻し忘れ警告灯
(TBD)初期診断結果出力
アイドル要求
フューエルカット要求
エンジン始動要求
エンジン停止要求
エンジン停止禁止要求（ECM）
フューエルカット禁止要求（ECM）
EV走行要求（ECM）
フューエルカット要求（ECM）
出力制限要求（ECM）
エンジン回転制限要求（ECM）
エンジン停止許可
エンジン起動
DC/DCコンバータ温度センサ
DC/DCコンバータ端子
可変電圧（アクティブテスト）
DC/DCコンバータ作動要求
DC/DCコンバータ状態
DC/DCコンバータ停止要求
(TBD)車速点滅要求フラグ
(TBD)LBC強電コネクタ嵌合検知フラグ
(TBD)ブレーキ作動モニタ
駆動力制御停止判定
アクセル開度制限（弱）
(TBD)ブレーキオーバーライドフェールセーフ制限2
クーリングファン指令デューティ
排気温センサ1バンク1
総燃料噴射量バンク1
パージコントロールソレノイドバルブ
計算負荷値
O2センサ2（バンク1）
エンジン油温
空燃比補正（バンク1）
燃料温度センサ（タンク）
ヒータファンスイッチ
フューエルポンプデューティ
ファンデューティ
燃圧センサ電圧
大気圧センサ
スロットルセンサ1バンク2
スロットルセンサ2バンク2
高圧燃料ポンプ角度
電動ウォータポンプ2
電動ウォータポンプ1
電動ウォータポンプ2デューテイ
電動ウォータポンプ1デューテイ
直噴燃料噴射開始時期 step1
排気温センサ1バンク2
基本噴射量
エンジン冷却水バイパスバルブポジション
VCRエンジンベーシスパーツ値 2
VCRエンジンベーシスパーツ値 1
全閉位置学習パンク1
全閉位置学習パンク2
ウェイストゲートバルブ全閉位置学習パンク1
ウェイストゲートバルブ全閉位置学習パンク2
ウェイストゲートアクチュエータポジションパン
OCS警告時オイル劣化值1
OCS警告時オイル劣化值2
OCS警告時オイル劣化值3
O2センサ2（パンク2）
EGRオンドセンサ
EGR/バルブポジション
アドミッションバルブポジションセンサ
アドミッションバルブ開度
高電圧バッテリエンプティ
高電圧プリチャージリレー駆動
バッテリファン作動要求（DC/DCコンバータ）
消費電力（PTCヒータ）
推定消費電力（A/Cコンプレッサ）
高電圧バッテリ電圧（MAX）
高電圧バッテリ電圧（MIN）
高電庄バッテリ入カ可能電力（base）
F/Sリレー電圧
ウオータポンプ1実速度デユーテイ
ウオータポンプ1目標デユーテイ
水温センリ
大気圧センサ（ECM）
クーリングフアン指令デユーテイ
DC/DCコンバータ指令電圧
実ジエネレータトルク
目標ジエネレータトルク
発電機 トルク（下限）
発電機 トルク（上限）
実ジエネレータ回転数
目標ジエネレータ回転数
高電庄バッテリ残量表示
消費電力（モータ）
駆動モー夕回生可能電力MAX
駆動モー夕可能出力MAX
冷媒庄カセンサ
目標モータトルク
消費電力（A/Cコンプレツサ）
推定消費電力（PTCヒー夕）
推定消費電力（A/Cコンプレッサ）
駆動モー夕温度
高電庄冷却水温
可変電圧 （アクテイブテスト）
高電庄プリチャージリレー駆動
高電圧システムメインリレー -駆動
高電圧システムメインリレー+駆動
モード1
モード2
モード3
モード4
モード5
モード適合状態
フユーエルカット気筒数
エンジン回転制限レベレ（ECM）
走行状態表示2
ジエネレータ状態
初期状態フラグ
フユーエルポンプリレー
GPF再生実行可香
GPF再生不許可
GPF再生中
O2センサ2モ二タ（バンク1）
O2センサ1モ二タ（バンク1）
アイドル判定
スタータ信号
吸入空気量学習
ヒータフアンスイッチ
イグニッシヨンスイッチ
燃焼状態
O2センサ2ヒータ（バンク1）
アイドルストップ禁止要求
エンヅン学習要求1
エンヅン学習要求2
エンジンフユーエルカット要求
エンヅン始動要求
スロットル固着回数（バンク1）
フユーエルポンプデユーテイ
フアンデユーテイ
エアフローセンサバンク1
工ンジン回転数
スロットルセンサ1（バンク1）
スロットルセンサ2（バンク1）
インプットプーリ回転数
空燃比センサ1（バンク1）
ターボオーバースピード1バンク1
不明
エンジン油庄センサ
空燃比調整（バンク1）
総燃料噴射量バンク2
ターボオーバースピード2バンク2
エンジンインレット水温
EGRバルブポジシヨン
空燃比センサヒータ（バンク1）
IN VTCカクドバンク1
ゼッタイアツセンサ
大気庄センリ
ケイサンフカチ
テンカジキ1
GPF再生実行可杏
工ンヅン学習要求1
工ンヅン学習要求2
工ンジン学習中
エンジンフユー工ルカット要求
工ンヅン始動要求
燃庄センサ
エンジン油圧センサ
高圧燃料ポンプ角度
エンジン学習要求1
フユー工ルポンプデユーテイ
直噴噴射パルスバンク1
DC/DCコンバー夕指令電圧
DC/DCコンバータデユーテイ
READY状態
エンジン回転制限レベル （ECM）